## Test Case 1
Location (mm) | Radius, mm | Hot Gas HTC (kW/m^2-K) | Heat Flux (kW/m^2) | Twg, K | Twi, K | Twc, K | Tc, K | pc, MPa | wc, m/s | rho, kg/m^3 | Comments
0 | 39 | 2.3078 | 2961.6553 | 592.96 | 592.96 | 569.95 | 388.66 | 2.749 | 7.35 | 698.77 | regenerative cooling, opposite flow
5.11 | 39 | 2.3078 | 2961.1726 | 593.14 | 593.14 | 570.16 | 386.56 | 2.751 | 7.32 | 701.22 | regenerative cooling, opposite flow
10.23 | 39 | 2.3077 | 2960.7508 | 593.31 | 593.31 | 570.36 | 384.45 | 2.753 | 7.3 | 703.7 | regenerative cooling, opposite flow
15.34 | 39 | 2.3077 | 2960.3879 | 593.45 | 593.45 | 570.53 | 382.31 | 2.755 | 7.27 | 706.19 | regenerative cooling, opposite flow
20.46 | 39 | 2.3077 | 2960.0823 | 593.57 | 593.57 | 570.69 | 380.15 | 2.756 | 7.24 | 708.71 | regenerative cooling, opposite flow
25.57 | 39 | 2.3076 | 2959.7848 | 593.69 | 593.69 | 570.82 | 377.98 | 2.758 | 7.22 | 711.26 | regenerative cooling, opposite flow
30.68 | 39 | 2.3076 | 2959.5358 | 593.78 | 593.78 | 570.93 | 375.78 | 2.76 | 7.19 | 713.83 | regenerative cooling, opposite flow
35.8 | 39 | 2.3075 | 2959.2002 | 593.87 | 593.87 | 571.01 | 373.56 | 2.762 | 7.17 | 716.42 | regenerative cooling, opposite flow
40.91 | 39 | 2.3071 | 2957.4302 | 594.43 | 594.43 | 571.57 | 371.32 | 2.764 | 7.14 | 718.85 | regenerative cooling, opposite flow
46.03 | 39 | 2.3068 | 2955.5327 | 595.08 | 595.08 | 572.27 | 369.05 | 2.765 | 7.12 | 721.23 | regenerative cooling, opposite flow
51.14 | 39 | 2.3065 | 2953.7303 | 595.69 | 595.69 | 572.94 | 366.77 | 2.767 | 7.09 | 723.64 | regenerative cooling, opposite flow
56.25 | 39 | 2.3063 | 2952.0221 | 596.28 | 596.28 | 573.57 | 364.47 | 2.769 | 7.07 | 726.07 | regenerative cooling, opposite flow
61.37 | 39 | 2.306 | 2950.4046 | 596.83 | 596.83 | 574.17 | 362.14 | 2.771 | 7.05 | 728.52 | regenerative cooling, opposite flow
66.48 | 39 | 2.3057 | 2948.8746 | 597.36 | 597.36 | 574.75 | 359.79 | 2.773 | 7.02 | 731 | regenerative cooling, opposite flow
71.6 | 39 | 2.3055 | 2947.4212 | 597.86 | 597.86 | 575.29 | 357.42 | 2.775 | 7 | 733.5 | regenerative cooling, opposite flow
76.71 | 39 | 2.3052 | 2945.9829 | 598.33 | 598.33 | 575.79 | 355.03 | 2.776 | 6.98 | 736.02 | regenerative cooling, opposite flow
81.82 | 39 | 2.3047 | 2943.8993 | 598.97 | 598.97 | 576.4 | 352.61 | 2.778 | 6.95 | 738.54 | regenerative cooling, opposite flow
85.9 | 38.89 | 2.3158 | 2954.3901 | 600.55 | 600.55 | 577.96 | 350.66 | 2.78 | 6.93 | 740.42 | regenerative cooling, opposite flow
89.98 | 38.55 | 2.3509 | 2992.7991 | 603.22 | 603.22 | 580.42 | 348.69 | 2.781 | 6.92 | 742.32 | regenerative cooling, opposite flow
94.07 | 37.99 | 2.412 | 3061.1714 | 607.07 | 607.07 | 583.86 | 346.67 | 2.783 | 6.9 | 744.26 | regenerative cooling, opposite flow
98.15 | 37.19 | 2.5029 | 3163.355 | 612.27 | 612.27 | 588.41 | 344.6 | 2.784 | 6.88 | 746.26 | regenerative cooling, opposite flow
102.23 | 36.14 | 2.6296 | 3305.5281 | 619.03 | 619.03 | 594.26 | 342.45 | 2.786 | 6.86 | 748.33 | regenerative cooling, opposite flow
106.31 | 34.85 | 2.8016 | 3497.2314 | 627.68 | 627.68 | 601.65 | 340.21 | 2.788 | 6.84 | 750.49 | regenerative cooling, opposite flow
110.39 | 33.29 | 3.0337 | 3753.0343 | 638.69 | 638.69 | 610.96 | 337.84 | 2.789 | 6.82 | 752.76 | regenerative cooling, opposite flow
114.47 | 31.44 | 3.3495 | 4095.5742 | 652.75 | 652.75 | 622.71 | 335.32 | 2.791 | 6.8 | 755.19 | regenerative cooling, opposite flow
118.55 | 29.28 | 3.7875 | 4559.8532 | 671.14 | 671.14 | 637.9 | 332.61 | 2.793 | 6.78 | 757.77 | regenerative cooling, opposite flow
122.63 | 26.92 | 4.3747 | 5158.208 | 695.2 | 695.2 | 657.86 | 329.71 | 2.795 | 6.75 | 760.36 | regenerative cooling, opposite flow
126.71 | 24.57 | 5.1171 | 5886.3731 | 722.8 | 722.8 | 680.42 | 326.64 | 2.797 | 6.73 | 763.1 | regenerative cooling, opposite flow
130.79 | 22.21 | 6.0751 | 6782.5612 | 754.63 | 754.63 | 705.97 | 323.4 | 2.798 | 6.7 | 765.98 | regenerative cooling, opposite flow
134.87 | 19.85 | 7.3398 | 7896.1753 | 791.37 | 791.37 | 734.86 | 319.99 | 2.8 | 6.68 | 769.03 | regenerative cooling, opposite flow
138.95 | 17.74 | 8.8459 | 9117.8165 | 828.63 | 828.63 | 763.44 | 316.52 | 2.802 | 6.65 | 772.12 | regenerative cooling, opposite flow
143.03 | 16.46 | 9.9467 | 9908.0018 | 851.42 | 851.42 | 780.6 | 313.17 | 2.804 | 6.62 | 775.12 | regenerative cooling, opposite flow
147.12 | 15.94 | 10.3516 | 10071.5947 | 858.22 | 858.22 | 786.24 | 309.92 | 2.806 | 6.6 | 777.88 | regenerative cooling, opposite flow
148.08 | 15.92 | 10.3307 | 10017.7674 | 857.01 | 857.01 | 785.41 | 309.16 | 2.806 | 6.6 | 778.46 | regenerative cooling, opposite flow
156.24 | 18.05 | 7.8678 | 7738.4811 | 784.13 | 784.13 | 728.8 | 302.89 | 2.81 | 6.55 | 783.74 | regenerative cooling, opposite flow
164.41 | 21.62 | 5.4902 | 5578.1968 | 709.32 | 709.32 | 669.36 | 296.9 | 2.813 | 6.51 | 788.72 | regenerative cooling, opposite flow
178.59 | 27.26 | 3.4788 | 3651.3883 | 636.45 | 636.45 | 610.13 | 288 | 2.82 | 6.45 | 796.19 | regenerative cooling, opposite flow

## Test Case 2
Location (mm) | Radius, mm | Hot Gas HTC (kW/m^2-K) | Heat Flux (kW/m^2) | Twg, K | Twi, K | Twc, K | Tc, K | pc, MPa | wc, m/s | rho, kg/m^3 | Comments
0 | 62.91 | 2.904 | 7000.3498 | 709.58 | 709.58 | 657.47 | 483.81 | 2.42 | 47.09 | 163.12 | regenerative cooling, opposite flow
8.12 | 62.91 | 2.9045 | 7003.8506 | 708.75 | 708.75 | 656.64 | 479.85 | 2.435 | 45.72 | 168.01 | regenerative cooling, opposite flow
16.25 | 62.91 | 2.905 | 7007.3625 | 707.94 | 707.94 | 655.83 | 475.84 | 2.45 | 44.41 | 172.98 | regenerative cooling, opposite flow
24.37 | 62.91 | 2.9056 | 7011.4734 | 707.01 | 707.01 | 654.93 | 471.78 | 2.465 | 43.21 | 177.76 | regenerative cooling, opposite flow
32.5 | 62.91 | 2.9062 | 7016.2387 | 705.88 | 705.88 | 653.78 | 467.69 | 2.48 | 42.22 | 181.95 | regenerative cooling, opposite flow
40.62 | 62.91 | 2.9068 | 7021.1006 | 704.72 | 704.72 | 652.59 | 463.58 | 2.494 | 41.26 | 186.17 | regenerative cooling, opposite flow
48.75 | 62.91 | 2.9074 | 7026.0367 | 703.53 | 703.53 | 651.38 | 459.44 | 2.508 | 40.34 | 190.44 | regenerative cooling, opposite flow
56.87 | 62.91 | 2.9081 | 7031.1995 | 702.31 | 702.31 | 650.14 | 455.28 | 2.522 | 39.45 | 194.73 | regenerative cooling, opposite flow
65 | 62.91 | 2.9087 | 7035.9721 | 701.19 | 701.19 | 649 | 451.1 | 2.536 | 38.63 | 198.87 | regenerative cooling, opposite flow
73.12 | 62.91 | 2.9093 | 7040.6246 | 700.13 | 700.13 | 647.96 | 446.9 | 2.549 | 37.88 | 202.79 | regenerative cooling, opposite flow
81.25 | 62.91 | 2.91 | 7045.4321 | 699.03 | 699.03 | 646.88 | 442.69 | 2.562 | 37.16 | 206.73 | regenerative cooling, opposite flow
89.37 | 62.91 | 2.9108 | 7050.7816 | 697.84 | 697.84 | 645.76 | 438.46 | 2.576 | 36.46 | 210.7 | regenerative cooling, opposite flow
97.5 | 62.91 | 2.9117 | 7056.7986 | 696.57 | 696.57 | 644.61 | 434.22 | 2.589 | 35.72 | 215.05 | regenerative cooling, opposite flow
105.62 | 62.91 | 2.9137 | 7068.3338 | 694.27 | 694.27 | 642.69 | 430.06 | 2.602 | 26.89 | 285.65 | regenerative cooling, opposite flow
113.75 | 62.91 | 2.9166 | 7090.728 | 689 | 689 | 637.34 | 426.1 | 2.612 | 20.47 | 375.22 | regenerative cooling, opposite flow
121.87 | 62.91 | 2.9197 | 7116.3219 | 682.77 | 682.77 | 630.82 | 422.33 | 2.62 | 16.7 | 460.01 | regenerative cooling, opposite flow
129.99 | 62.91 | 2.9226 | 7141.9812 | 676.43 | 676.43 | 624.07 | 418.73 | 2.628 | 14.25 | 539.23 | regenerative cooling, opposite flow
129.99 | 62.91 | 2.9226 | 7141.9812 | 676.43 | 676.43 | 624.07 | 418.73 | 2.628 | 14.21 | 540.64 | regenerative cooling, opposite flow
137.64 | 62.6 | 2.9508 | 7224.1179 | 671.89 | 671.89 | 618.63 | 415.45 | 2.634 | 12.52 | 613.4 | regenerative cooling, opposite flow
145.29 | 61.65 | 3.031 | 7420.3644 | 671.87 | 671.87 | 616.41 | 412.23 | 2.639 | 11.5 | 668.17 | regenerative cooling, opposite flow
152.94 | 60.06 | 3.1733 | 7746.4741 | 678.79 | 678.79 | 621.11 | 408.95 | 2.645 | 11.42 | 672.5 | regenerative cooling, opposite flow
160.58 | 57.78 | 3.3955 | 8252.0249 | 689.47 | 689.47 | 628.32 | 405.5 | 2.65 | 11.35 | 677.06 | regenerative cooling, opposite flow
168.23 | 54.76 | 3.7291 | 9002.6441 | 705.22 | 705.22 | 638.89 | 401.8 | 2.656 | 11.26 | 681.94 | regenerative cooling, opposite flow
175.88 | 50.92 | 4.2323 | 10116.8649 | 728.39 | 728.39 | 654.33 | 397.75 | 2.662 | 11.18 | 687.27 | regenerative cooling, opposite flow
183.53 | 46.51 | 4.9506 | 11669.9913 | 760.37 | 760.37 | 675.43 | 393.33 | 2.668 | 11.08 | 693.09 | regenerative cooling, opposite flow
191.17 | 42.1 | 5.8755 | 13598.0292 | 801.43 | 801.43 | 702.95 | 388.59 | 2.674 | 10.99 | 698.66 | regenerative cooling, opposite flow
198.82 | 37.68 | 7.0922 | 16017.7201 | 853.54 | 853.54 | 738.11 | 383.51 | 2.68 | 10.9 | 704.61 | regenerative cooling, opposite flow
206.47 | 34.17 | 8.347 | 18366.872 | 905.04 | 905.04 | 773.08 | 378.32 | 2.686 | 10.81 | 710.69 | regenerative cooling, opposite flow
214.12 | 32.16 | 9.1953 | 19833.8769 | 939.02 | 939.02 | 796.63 | 373.21 | 2.691 | 10.72 | 716.66 | regenerative cooling, opposite flow
222.25 | 31.45 | 9.4568 | 20153.3802 | 951.35 | 951.35 | 806.73 | 367.78 | 2.697 | 10.64 | 722.24 | regenerative cooling, opposite flow
237.54 | 35.4 | 7.4954 | 16246.4717 | 870.62 | 870.62 | 753.78 | 357.44 | 2.709 | 10.48 | 733.15 | regenerative cooling, opposite flow
252.84 | 42.8 | 5.2648 | 11725.9524 | 775.97 | 775.97 | 691 | 346.94 | 2.721 | 10.33 | 743.75 | regenerative cooling, opposite flow
268.13 | 49.56 | 4.012 | 9078.7026 | 718.58 | 718.58 | 652.3 | 337.46 | 2.734 | 10.2 | 752.92 | regenerative cooling, opposite flow
283.43 | 55.71 | 3.2273 | 7374.0754 | 680.88 | 680.88 | 626.5 | 328.72 | 2.747 | 10.09 | 761.08 | regenerative cooling, opposite flow
298.72 | 61.3 | 2.7006 | 6209.4486 | 654.46 | 654.46 | 608.33 | 320.53 | 2.76 | 10 | 768.42 | regenerative cooling, opposite flow
314.02 | 66.35 | 2.3291 | 5381.1783 | 633.91 | 633.91 | 593.51 | 312.74 | 2.773 | 9.91 | 775.39 | regenerative cooling, opposite flow
329.31 | 70.91 | 2.0553 | 4758.4638 | 621.47 | 621.47 | 585.58 | 305.27 | 2.786 | 9.83 | 781.69 | regenerative cooling, opposite flow
344.61 | 75 | 1.8497 | 4290.3695 | 610.87 | 610.87 | 578.35 | 298.06 | 2.8 | 9.75 | 787.7 | regenerative cooling, opposite flow
366.59 | 80.11 | 1.6325 | 3789.201 | 602.2 | 602.2 | 573.33 | 288 | 2.82 | 9.65 | 796.19 | regenerative cooling, opposite flow

## Test Case 3
Location (mm) | Radius, mm | Hot Gas HTC (kW/m^2-K) | Heat Flux (kW/m^2) | Twg, K | Twi, K | Twc, K | Tc, K | pc, MPa | wc, m/s | rho, kg/m^3 | Comments
0 | 65.89 | 4.1813 | 12094.8781 | 656.59 | 656.59 | 626.32 | 522.53 | 5.208 | 21.94 | 368.5 | regenerative cooling, opposite flow
7.88 | 65.89 | 4.184 | 12119.4584 | 652.57 | 652.57 | 622.22 | 519.02 | 5.219 | 20.74 | 389.88 | regenerative cooling, opposite flow
15.77 | 65.89 | 4.1867 | 12143.9966 | 648.56 | 648.56 | 618.13 | 515.48 | 5.23 | 19.65 | 411.5 | regenerative cooling, opposite flow
23.65 | 65.89 | 4.1894 | 12168.5263 | 644.56 | 644.56 | 614.04 | 511.91 | 5.241 | 18.66 | 433.36 | regenerative cooling, opposite flow
31.53 | 65.89 | 4.1921 | 12193.0654 | 640.57 | 640.57 | 609.96 | 508.31 | 5.251 | 17.75 | 455.46 | regenerative cooling, opposite flow
39.42 | 65.89 | 4.1947 | 12217.63 | 636.57 | 636.57 | 605.89 | 504.67 | 5.261 | 16.92 | 477.79 | regenerative cooling, opposite flow
47.3 | 65.89 | 4.1974 | 12242.2346 | 632.57 | 632.57 | 601.81 | 501.01 | 5.27 | 16.16 | 500.35 | regenerative cooling, opposite flow
55.18 | 65.89 | 4.2001 | 12266.855 | 628.58 | 628.58 | 597.73 | 497.32 | 5.279 | 15.45 | 523.13 | regenerative cooling, opposite flow
63.07 | 65.89 | 4.2028 | 12291.4735 | 624.58 | 624.58 | 593.65 | 493.59 | 5.287 | 14.8 | 546.14 | regenerative cooling, opposite flow
70.95 | 65.89 | 4.2055 | 12316.1711 | 620.58 | 620.58 | 589.55 | 489.84 | 5.295 | 14.2 | 569.36 | regenerative cooling, opposite flow
78.83 | 65.89 | 4.2081 | 12340.7604 | 616.58 | 616.58 | 585.45 | 486.06 | 5.303 | 13.64 | 592.8 | regenerative cooling, opposite flow
86.72 | 65.89 | 4.2106 | 12364.5495 | 612.64 | 612.64 | 581.33 | 482.26 | 5.311 | 13.12 | 616.41 | regenerative cooling, opposite flow
94.6 | 65.89 | 4.2122 | 12379.6755 | 610.18 | 610.18 | 578.79 | 478.43 | 5.319 | 12.81 | 631.01 | regenerative cooling, opposite flow
102.48 | 65.89 | 4.2139 | 12395.2143 | 607.69 | 607.69 | 576.27 | 474.57 | 5.326 | 12.54 | 644.92 | regenerative cooling, opposite flow
110.37 | 65.89 | 4.2157 | 12411.2957 | 605.12 | 605.12 | 573.66 | 470.69 | 5.333 | 12.27 | 658.81 | regenerative cooling, opposite flow
118.25 | 65.89 | 4.2175 | 12427.8849 | 602.47 | 602.47 | 570.97 | 466.79 | 5.341 | 12.02 | 672.69 | regenerative cooling, opposite flow
126.13 | 65.89 | 4.2194 | 12444.9508 | 599.74 | 599.74 | 568.2 | 462.87 | 5.348 | 11.78 | 686.55 | regenerative cooling, opposite flow
135.21 | 65.47 | 4.2698 | 12602.8442 | 597.55 | 597.55 | 565.61 | 458.31 | 5.356 | 11.51 | 702.54 | regenerative cooling, opposite flow
144.29 | 64.2 | 4.4233 | 13055.8721 | 597.43 | 597.43 | 564.37 | 453.65 | 5.365 | 11.25 | 718.79 | regenerative cooling, opposite flow
153.37 | 62.04 | 4.702 | 13866.6147 | 599.78 | 599.78 | 564.72 | 448.77 | 5.373 | 10.99 | 735.61 | regenerative cooling, opposite flow
162.45 | 58.93 | 5.1523 | 15163.6134 | 605.43 | 605.43 | 567.17 | 443.58 | 5.382 | 10.73 | 753.37 | regenerative cooling, opposite flow
171.53 | 54.77 | 5.8661 | 17198.4503 | 616.01 | 616.01 | 572.71 | 437.89 | 5.39 | 10.46 | 772.63 | regenerative cooling, opposite flow
180.61 | 49.63 | 6.9796 | 20329.6425 | 633.81 | 633.81 | 582.76 | 431.59 | 5.399 | 10.19 | 793.75 | regenerative cooling, opposite flow
189.69 | 44.39 | 8.4899 | 24501.2112 | 658.23 | 658.23 | 596.85 | 424.7 | 5.408 | 9.9 | 816.6 | regenerative cooling, opposite flow
198.77 | 39.16 | 10.5589 | 30065.1627 | 691.65 | 691.65 | 616.49 | 417.25 | 5.417 | 9.61 | 841.05 | regenerative cooling, opposite flow
207.85 | 35.25 | 12.6378 | 35461.7252 | 723.51 | 723.51 | 634.96 | 409.68 | 5.426 | 9.34 | 865.7 | regenerative cooling, opposite flow
216.93 | 33.29 | 13.8747 | 38523.8178 | 738.9 | 738.9 | 642.74 | 402.26 | 5.433 | 9.09 | 889.72 | regenerative cooling, opposite flow
222.76 | 32.94 | 14.0569 | 38888.2207 | 737.31 | 737.31 | 640.25 | 397.52 | 5.438 | 8.94 | 904.79 | regenerative cooling, opposite flow
240.92 | 38.28 | 10.5228 | 29336.6075 | 654.63 | 654.63 | 581.2 | 383.03 | 5.453 | 8.5 | 951.04 | regenerative cooling, opposite flow
259.08 | 47.7 | 6.9958 | 19742.7982 | 576.3 | 576.3 | 526.53 | 369.21 | 5.469 | 8.39 | 963.56 | regenerative cooling, opposite flow
277.23 | 56.2 | 5.1677 | 14683.2917 | 531.06 | 531.06 | 493.75 | 357.71 | 5.485 | 8.32 | 971.25 | regenerative cooling, opposite flow
295.39 | 63.88 | 4.0783 | 11636.8008 | 500.98 | 500.98 | 471.16 | 347.68 | 5.502 | 8.27 | 977.43 | regenerative cooling, opposite flow
313.55 | 70.84 | 3.3684 | 9638.2412 | 479.34 | 479.34 | 454.41 | 338.7 | 5.518 | 8.23 | 982.55 | regenerative cooling, opposite flow
331.71 | 77.16 | 2.8758 | 8245.2586 | 462.9 | 462.9 | 441.37 | 330.5 | 5.535 | 8.19 | 986.86 | regenerative cooling, opposite flow
349.87 | 82.9 | 2.5179 | 7229.6931 | 450.02 | 450.02 | 430.98 | 322.89 | 5.552 | 8.16 | 990.49 | regenerative cooling, opposite flow
368.03 | 88.12 | 2.2484 | 6462.2459 | 439.98 | 439.98 | 422.81 | 315.75 | 5.569 | 8.14 | 993.49 | regenerative cooling, opposite flow
386.19 | 92.85 | 2.04 | 5867.4027 | 431.85 | 431.85 | 416.13 | 308.99 | 5.586 | 8.12 | 996.06 | regenerative cooling, opposite flow
404.35 | 97.15 | 1.8754 | 5396.6669 | 425.19 | 425.19 | 410.63 | 302.55 | 5.605 | 8.1 | 998.25 | regenerative cooling, opposite flow
422.51 | 101.05 | 1.7426 | 5014.9486 | 420.56 | 420.56 | 406.95 | 296.37 | 5.623 | 8.09 | 999.86 | regenerative cooling, opposite flow
448.14 | 105.91 | 1.5955 | 4590.4528 | 416.01 | 416.01 | 403.47 | 288 | 5.65 | 8.07 | 1001.57 | regenerative cooling, opposite flow